## Tabelle1
| < 2500h | >=2500 |  |  |  | a EUR/kW | 0
EUR/kW | 10.78 | 74.28 |  |  |  | b ct/kWh | 7.099
ct/kWh | 2.92 | 0.38 |  |  |  | Summe Fehler | 2372.298
P_el (maximale Einspeisung kW) | 50
| t_v h | W_el | EUR | ct/kWh | a*P_el+b*W_el | Fehlerquadrat
| 500 | 25000 | 2639.25 | 10.557 | 1.7748 | 0.74736
| 1000 | 50000 | 4739.5 | 9.479 | 3.5495 | 1.4161
| 1500 | 75000 | 6839.75 | 9.1197 | 5.3243 | 2.2967
| 2000 | 100000 | 8940 | 8.94 | 7.099 | 3.3893
| 2500 | 125000 | 11040.25 | 8.8322 | 8.8737 | 4.6937
| 3000 | 150000 | 12505.5 | 8.337 | 10.6485 | 3.4484
| 3500 | 175000 | 13970.75 | 7.9833 | 12.4232 | 2.3948
| 4000 | 200000 | 15436 | 7.718 | 14.198 | 1.5326
| 4500 | 225000 | 16901.25 | 7.5117 | 15.9727 | 0.86211
| 5000 | 250000 | 18366.5 | 7.3466 | 17.7475 | 0.38316
| 5500 | 275000 | 19831.75 | 7.2115 | 19.5222 | 0.09579
| 6000 | 300000 | 21297 | 7.099 | 21.297 | 0
| 6500 | 325000 | 22762.25 | 7.0038 | 23.0718 | 0.09579
| 7000 | 350000 | 24227.5 | 6.9221 | 24.8465 | 0.38316
| 7500 | 375000 | 25692.75 | 6.8514 | 26.6212 | 0.86211
| 8000 | 400000 | 27158 | 6.7895 | 28.396 | 1.5326
| 8500 | 425000 | 28623.25 | 6.7349 | 30.1708 | 2.3948 | 0
100
| t_v h | W_el | EUR | ct/kWh | a*P_el+b*W_el
| 500 | 50000 | 5278.5 | 10.557 | 3.5495 | 2.9894
| 1000 | 100000 | 9479 | 9.479 | 7.099 | 5.6644
| 1500 | 150000 | 13679.5 | 9.1197 | 10.6485 | 9.187
| 2000 | 200000 | 17880 | 8.94 | 14.198 | 13.5571
| 2500 | 250000 | 22080.5 | 8.8322 | 17.7475 | 18.7749
| 3000 | 300000 | 25011 | 8.337 | 21.297 | 13.7938
| 3500 | 350000 | 27941.5 | 7.9833 | 24.8465 | 9.579
| 4000 | 400000 | 30872 | 7.718 | 28.396 | 6.1306
| 4500 | 450000 | 33802.5 | 7.5117 | 31.9455 | 3.4484
| 5000 | 500000 | 36733 | 7.3466 | 35.495 | 1.5326
| 5500 | 550000 | 39663.5 | 7.2115 | 39.0445 | 0.38316
| 6000 | 600000 | 42594 | 7.099 | 42.594 | 0
| 6500 | 650000 | 45524.5 | 7.0038 | 46.1435 | 0.38316
| 7000 | 700000 | 48455 | 6.9221 | 49.693 | 1.5326
| 7500 | 750000 | 51385.5 | 6.8514 | 53.2425 | 3.4484
| 8000 | 800000 | 54316 | 6.7895 | 56.792 | 6.1306
| 8500 | 850000 | 57246.5 | 6.7349 | 60.3415 | 9.579
250
| t_v h | W_el | EUR | ct/kWh | a*P_el+b*W_el
| 0 | [6 empty] | 0
| 500 | 125000 | 13196.25 | 10.557 | 8.8737 | 18.684 |  | 8873.75
| 1000 | 250000 | 23697.5 | 9.479 | 17.7475 | 35.4025 |  | 17747.5
| 1500 | 375000 | 34198.75 | 9.1197 | 26.6212 | 57.4185 |  | 26621.25
| 2000 | 500000 | 44700 | 8.94 | 35.495 | 84.732 |  | 35495
| 2500 | 625000 | 55201.25 | 8.8322 | 44.3687 | 117.3431 |  | 44368.75
| 3000 | 750000 | 62527.5 | 8.337 | 53.2425 | 86.2112 |  | 53242.5
| 3500 | 875000 | 69853.75 | 7.9833 | 62.1163 | 59.8689 |  | 62116.25
| 4000 | 1000000 | 77180 | 7.718 | 70.99 | 38.3161 |  | 70990
| 4500 | 1125000 | 84506.25 | 7.5117 | 79.8637 | 21.5528 |  | 79863.75
| 5000 | 1250000 | 91832.5 | 7.3466 | 88.7375 | 9.579 |  | 88737.5
| 5500 | 1375000 | 99158.75 | 7.2115 | 97.6112 | 2.3948 |  | 97611.25
| 6000 | 1500000 | 106485 | 7.099 | 106.485 | 0 |  | 106485
| 6500 | 1625000 | 113811.25 | 7.0038 | 115.3588 | 2.3948 |  | 115358.75
| 7000 | 1750000 | 121137.5 | 6.9221 | 124.2325 | 9.579 |  | 124232.5
| 7500 | 1875000 | 128463.75 | 6.8514 | 133.1062 | 21.5528 |  | 133106.25
| 8000 | 2000000 | 135790 | 6.7895 | 141.98 | 38.3161 |  | 141980
| 8500 | 2125000 | 143116.25 | 6.7349 | 150.8537 | 59.8689 |  | 150853.75
500
| t_v h | W_el | EUR | ct/kWh | a*P_el+b*W_el
| 500 | 250000 | 26392.5 | 10.557 | 17.7475 | 74.736 |  | 17747.5
| 1000 | 500000 | 47395 | 9.479 | 35.495 | 141.61 |  | 35495
| 1500 | 750000 | 68397.5 | 9.1197 | 53.2425 | 229.674 |  | 53242.5
| 2000 | 1000000 | 89400 | 8.94 | 70.99 | 338.9281 |  | 70990
| 2500 | 1250000 | 110402.5 | 8.8322 | 88.7375 | 469.3722 |  | 88737.5
| 3000 | 1500000 | 125055 | 8.337 | 106.485 | 344.8449 |  | 106485
| 3500 | 1750000 | 139707.5 | 7.9833 | 124.2325 | 239.4756 |  | 124232.5
| 4000 | 2000000 | 154360 | 7.718 | 141.98 | 153.2644 |  | 141980
| 4500 | 2250000 | 169012.5 | 7.5117 | 159.7275 | 86.2112 |  | 159727.5
| 5000 | 2500000 | 183665 | 7.3466 | 177.475 | 38.3161 |  | 177475
| 5500 | 2750000 | 198317.5 | 7.2115 | 195.2225 | 9.579 |  | 195222.5
| 6000 | 3000000 | 212970 | 7.099 | 212.97 | 0 |  | 212970
| 6500 | 3250000 | 227622.5 | 7.0038 | 230.7175 | 9.579 |  | 230717.5
| 7000 | 3500000 | 242275 | 6.9221 | 248.465 | 38.3161 |  | 248465
| 7500 | 3750000 | 256927.5 | 6.8514 | 266.2125 | 86.2112 |  | 266212.5
| 8000 | 4000000 | 271580 | 6.7895 | 283.96 | 153.2644 |  | 283960
| 8500 | 4250000 | 286232.5 | 6.7349 | 301.7075 | 239.4756 |  | 301707.5
750
| t_v h | W_el | EUR | ct/kWh | a*P_el+b*W_el
| 500 | 375000 | 39588.75 | 10.557 | 26.6212 | 168.1561
| 1000 | 750000 | 71092.5 | 9.479 | 53.2425 | 318.6225
| 1500 | 1125000 | 102596.25 | 9.1197 | 79.8637 | 516.7666
| 2000 | 1500000 | 134100 | 8.94 | 106.485 | 762.5882
| 2500 | 1875000 | 165603.75 | 8.8322 | 133.1062 | 1056.0875
| 3000 | 2250000 | 187582.5 | 8.337 | 159.7275 | 775.901
| 3500 | 2625000 | 209561.25 | 7.9833 | 186.3487 | 538.8202
| 4000 | 3000000 | 231540 | 7.718 | 212.97 | 344.8449
| 4500 | 3375000 | 253518.75 | 7.5117 | 239.5913 | 193.9753
| 5000 | 3750000 | 275497.5 | 7.3466 | 266.2125 | 86.2112
| 5500 | 4125000 | 297476.25 | 7.2115 | 292.8338 | 21.5528
| 6000 | 4500000 | 319455 | 7.099 | 319.455 | 0
| 6500 | 4875000 | 341433.75 | 7.0038 | 346.0763 | 21.5528
| 7000 | 5250000 | 363412.5 | 6.9221 | 372.6975 | 86.2112
| 7500 | 5625000 | 385391.25 | 6.8514 | 399.3188 | 193.9753
| 8000 | 6000000 | 407370 | 6.7895 | 425.94 | 344.8449
| 8500 | 6375000 | 429348.75 | 6.7349 | 452.5612 | 538.8202
1000
| t_v h | W_el | EUR | ct/kWh | a*P_el+b*W_el
| 500 | 500000 | 52785 | 10.557 | 35.495 | 298.9441 |  | 35495
| 1000 | 1000000 | 94790 | 9.479 | 70.99 | 566.44 |  | 70990
| 1500 | 1500000 | 136795 | 9.1197 | 106.485 | 918.6961 |  | 106485
| 2000 | 2000000 | 178800 | 8.94 | 141.98 | 1355.7124 |  | 141980
| 2500 | 2500000 | 220805 | 8.8322 | 177.475 | 1877.4889 |  | 177475
| 3000 | 3000000 | 250110 | 8.337 | 212.97 | 1379.3796 |  | 212970
| 3500 | 3500000 | 279415 | 7.9833 | 248.465 | 957.9025 |  | 248465
| 4000 | 4000000 | 308720 | 7.718 | 283.96 | 613.0576 |  | 283960
| 4500 | 4500000 | 338025 | 7.5117 | 319.455 | 344.8449 |  | 319455
| 5000 | 5000000 | 367330 | 7.3466 | 354.95 | 153.2644 |  | 354950
| 5500 | 5500000 | 396635 | 7.2115 | 390.445 | 38.3161 |  | 390445
| 6000 | 6000000 | 425940 | 7.099 | 425.94 | 0 |  | 425940
| 6500 | 6500000 | 455245 | 7.0038 | 461.435 | 38.3161 |  | 461435
| 7000 | 7000000 | 484550 | 6.9221 | 496.93 | 153.2644 |  | 496930
| 7500 | 7500000 | 513855 | 6.8514 | 532.425 | 344.8449 |  | 532425
| 8000 | 8000000 | 543160 | 6.7895 | 567.92 | 613.0576 |  | 567920
| 8500 | 8500000 | 572465 | 6.7349 | 603.415 | 957.9025 |  | 603415